## Planilha Orçamentária
MINISTÉRIO DA EDUCAÇÃO
Obra: Construção de Ginásio Poliesportivo da Escola Municipal Bruno Fonseca Pinto, no Campo Redondo Campo Redondo
Data de Preço: SETOP agosto/2023 com desoneração; SINAPI novembro/2023
Município: |  | Itamonte/MG
Planilha Orçamentária | [7 empty] | 25%
Lote 01
ITEM | CÓDIGO | FONTE | DESCRIÇÃO DOS SERVIÇOS | UN. | QUANT. | CUSTO (R$) | PREÇO (R$) | VALOR (R$)
1 |  |  | SERVIÇOS PRELIMINARES
1.1 | ED-28427 | SETOP | FORNECIMENTO E COLOCAÇÃO DE PLACA DE OBRA EM CHAPA GALVANIZADA #26, ESP. 0,45MM, DIMENSÃO (3X1,5)M, PLOTADA COM ADESIVO VINÍLICO, AFIXADA COM REBITES 4,8X40MM, EM ESTRUTURA METÁLICA DE METALON 20X20MM, ESP. 1,25MM, INCLUSIVE SUPORTE EM EUCALIPTO AUTOCLAVADO PINTADO COM TINTA PVA DUAS (2) DEMÃOS | UN | 1 | 1367.14 | 1708.925 | 1708.925
1.2 | ED-29823 | SETOP | TAPUME FIXO DE PROTEÇÃO PARA FECHAMENTO DE OBRA EM TELHA METÁLICA GALVANIZADA, TIPO TRAPEZOIDAL, ESP. 0,5MM, COM MÓDULO NA DIMENSÃO DE (300X220)CM, COM REAPROVEITAMENTO, EXCLUSIVE PINTURA ESMALTE, INCLUSIVE PONTALETE E FIXAÇÃO | M2 | 980 | 57.5 | 71.875 | 70437.5
1.3 | ED-50128 | SETOP | BARRACÃO DE OBRA PARA DEPÓSITO E FERRAMENTARIA TIPO-I, ÁREA INTERNA 14,52M2, EM CHAPA DE COMPENSADO RESINADO, INCLUSIVE MOBILIÁRIO (OBRA DE PEQUENO PORTE, EFETIVO ATÉ 30 HOMENS), PADRÃO DER-MG | UN | 1 | 7385.19 | 9231.4875 | 9231.4875
1.4 | ED-17989 | SETOP | LOCAÇÃO DE OBRA COM GABARITO DE TÁBUAS CORRIDAS PONTALETADAS A CADA 2,00M, REAPROVEITAMENTO (2X), INCLUSIVE ACOMPANHAMENTO DE EQUIPE TOPOGRÁFICA PARA MARCAÇÃO DE PONTO TOPOGRÁFICO | M | 126.6 | 49.91 | 62.3875 | 7898.2575
|  |  | Subtotal |  |  |  |  | 89276.17
2 |  |  | MOVIMENTO DE TERRA PARA FUNDAÇÕES
2.1 | ED-51122 | SETOP | REGULARIZAÇÃO E COMPACTAÇÃO DE TERRENO MANUAL COM SOQUETE, EXCLUSIVE DESMATAMENTO, DESTOCAMENTO, LIMPEZA/ROÇADA DO TERRENO (entre baldrames) | M3 | 154.94 | 8.72 | 10.9 | 1688.846
2.2 | ED-51107 | SETOP | ESCAVAÇÃO MANUAL DE VALA COM PROFUNDIDADE MENOR OU IGUAL A 1,5M, INCLUSIVE DESCARGA LATERAL | M3 | 83.25 | 60.61 | 75.7625 | 6307.2281
2.3 | ED-51093 | SETOP | APILOAMENTO MANUAL EM FUNDO DE VALA COM SOQUETE, EXCLUSIVE ESCAVAÇÃO | M2 | 114.83 | 20.43 | 25.5375 | 2932.4711
2.4 | ED-51120 | SETOP | REATERRO MANUAL DE VALA, INCLUSIVE ESPALHAMENTO E COMPACTAÇÃO MANUAL COM SOQUETE | M3 | 62.89 | 60.61 | 75.7625 | 4764.7036
|  |  | Subtotal |  |  |  |  | 15693.2489
3 |  |  | FUNDAÇÕES
3.1 |  |  | CONCRETO ARMADO - SAPATAS
3.1.1 | ED-49812 | SETOP | LASTRO DE CONCRETO MAGRO, INCLUSIVE TRANSPORTE, LANÇAMENTO E ADENSAMENTO, espessura 5cm | M3 | 3.77 | 520.22 | 650.275 | 2451.5368
3.1.2 | ED-31575 | SETOP | FÔRMA E DESFORMA PARA VIGA DE MADEIRA COM TÁBUA E SARRAFO, REAPROVEITAMENTO (3X), EXCLUSIVE ESCORAMENTO | M2 | 63.02 | 59.76 | 74.7 | 4707.594
3.1.3 | ED-48295 | SETOP | CORTE, DOBRA E MONTAGEM DE AÇO CA-50, DIÂMETRO (6,3MM A 12,5MM), INCLUSIVE ESPAÇADOR | KG | 1094.27 | 11.64 | 14.55 | 15921.6285
3.1.4 | ED-48297 | SETOP | CORTE, DOBRA E MONTAGEM DE AÇO CA-60, DIÂMETRO (4,2MM A 5,0MM), INCLUSIVE ESPAÇADOR | KG | 54.91 | 11.58 | 14.475 | 794.8222
3.1.5 | ED-49638 | SETOP | FORNECIMENTO DE CONCRETO ESTRUTURAL, USINADO BOMBEADO, COM FCK 25MPA, INCLUSIVE LANÇAMENTO, ADENSAMENTO E ACABAMENTO | M3 | 15.63 | 704.36 | 880.45 | 13761.4335
3.2 |  |  | CONCRETO ARMADO - VIGAS BALDRAMES
3.2.1 | ED-49812 | SETOP | LASTRO DE CONCRETO MAGRO, INCLUSIVE TRANSPORTE, LANÇAMENTO E ADENSAMENTO, espessura 5cm | M3 | 2.58 | 520.22 | 650.275 | 1677.7095
3.2.2 | ED-31575 | SETOP | FÔRMA E DESFORMA PARA VIGA DE MADEIRA COM TÁBUA E SARRAFO, REAPROVEITAMENTO (3X), EXCLUSIVE ESCORAMENTO | M2 | 139.57 | 67.8 | 84.75 | 11828.5575
3.2.3 | ED-48295 | SETOP | CORTE, DOBRA E MONTAGEM DE AÇO CA-50, DIÂMETRO (6,3MM A 12,5MM), INCLUSIVE ESPAÇADOR | KG | 389.64 | 11.64 | 14.55 | 5669.262
3.2.4 | ED-48297 | SETOP | CORTE, DOBRA E MONTAGEM DE AÇO CA-60, DIÂMETRO (4,2MM A 5,0MM), INCLUSIVE ESPAÇADOR | KG | 137.73 | 11.58 | 14.475 | 1993.6417
3.2.5 | ED-49638 | SETOP | FORNECIMENTO DE CONCRETO ESTRUTURAL, USINADO BOMBEADO, COM FCK 25MPA, INCLUSIVE LANÇAMENTO, ADENSAMENTO E ACABAMENTO | M3 | 10.05 | 704.36 | 880.45 | 8848.5225
|  |  | Subtotal |  |  |  |  | 67654.7083
4 |  |  | SUPERESTRUTURA
4.1 |  |  | CONCRETO ARMADO - VIGAS
4.1.1 | ED-31575 | SETOP | FÔRMA E DESFORMA PARA VIGA DE MADEIRA COM TÁBUA E SARRAFO, REAPROVEITAMENTO (3X), EXCLUSIVE ESCORAMENTO | M2 | 126.72 | 59.76 | 74.7 | 9465.984
4.1.2 | ED-48295 | SETOP | CORTE, DOBRA E MONTAGEM DE AÇO CA-50, DIÂMETRO (6,3MM A 12,5MM), INCLUSIVE ESPAÇADOR | KG | 428.55 | 11.64 | 14.55 | 6235.4025
4.1.3 | ED-48297 | SETOP | CORTE, DOBRA E MONTAGEM DE AÇO CA-60, DIÂMETRO (4,2MM A 5,0MM), INCLUSIVE ESPAÇADOR | KG | 127.36 | 11.58 | 14.475 | 1843.536
4.1.4 | ED-49638 | SETOP | FORNECIMENTO DE CONCRETO ESTRUTURAL, USINADO BOMBEADO, COM FCK 25MPA, INCLUSIVE LANÇAMENTO, ADENSAMENTO E ACABAMENTO | M3 | 8.52 | 704.36 | 880.45 | 7501.434
4.2 |  |  | CONCRETO ARMADO - LAJES E PILARES
4.2.1 | ED-31575 | SETOP | FÔRMA E DESFORMA PARA VIGA DE MADEIRA COM TÁBUA E SARRAFO, REAPROVEITAMENTO (3X), EXCLUSIVE ESCORAMENTO | M2 | 155.73 | 59.76 | 74.7 | 11633.031
4.2.2 | ED-48295 | SETOP | CORTE, DOBRA E MONTAGEM DE AÇO CA-50, DIÂMETRO (6,3MM A 12,5MM), INCLUSIVE ESPAÇADOR | KG | 1946.45 | 11.64 | 14.55 | 28320.8475
4.2.3 | ED-48297 | SETOP | CORTE, DOBRA E MONTAGEM DE AÇO CA-60, DIÂMETRO (4,2MM A 5,0MM), INCLUSIVE ESPAÇADOR | KG | 240.18 | 11.58 | 14.475 | 3476.6055
4.2.4 | ED-49638 | SETOP | FORNECIMENTO DE CONCRETO ESTRUTURAL, USINADO BOMBEADO, COM FCK 25MPA, INCLUSIVE LANÇAMENTO, ADENSAMENTO E ACABAMENTO | M3 | 10.71 | 704.36 | 880.45 | 9429.6195
4.2.5 | ED-50244 | SETOP | LAJE PRÉ-MOLDADA UNIDIRECIONAL COM LAJOTA CERÂMICA, CAPEAMENTO DE 4CM, SOBRECARGA DE 100KG/M2, ALTURA TOTAL DE 11CM E VÃO LIVRE MÁXIMO DE 5M, INCLUSIVE CONCRETO ESTRUTURAL, USINADO BOMBEADO COM FCK DE 20MPA, EXCLUSIVE TELA ARMADA E CIMBRAMENTO | M2 | 84.33 | 140.4 | 175.5 | 14799.915
4.3 |  |  | CONCRETO ARMADO - ARQUIBANCADAS E BANCOS
4.3.1 | ED-31575 | SETOP | FÔRMA E DESFORMA PARA VIGA DE MADEIRA COM TÁBUA E SARRAFO, REAPROVEITAMENTO (3X), EXCLUSIVE ESCORAMENTO | M2 | 111.8 | 59.76 | 74.7 | 8351.46
4.3.2 | ED-48295 | SETOP | CORTE, DOBRA E MONTAGEM DE AÇO CA-50, DIÂMETRO (6,3MM A 12,5MM), INCLUSIVE ESPAÇADOR | KG | 135.39 | 11.64 | 14.55 | 1969.9245
4.3.3 | ED-48297 | SETOP | CORTE, DOBRA E MONTAGEM DE AÇO CA-60, DIÂMETRO (4,2MM A 5,0MM), INCLUSIVE ESPAÇADOR | KG | 95.93 | 11.58 | 14.475 | 1388.5868
4.3.4 | ED-49638 | SETOP | FORNECIMENTO DE CONCRETO ESTRUTURAL, USINADO BOMBEADO, COM FCK 25MPA, INCLUSIVE LANÇAMENTO, ADENSAMENTO E ACABAMENTO | M3 | 6.59 | 704.36 | 880.45 | 5802.1655
4.4 |  |  | CONCRETO ARMADO - VERGAS E CONTRAVERGAS
4.4.1 | ED-9903 | SETOP | VERGA OU CONTRAVERGA EM CONCRETO ESTRUTURAL PARA VÃOS DE ATÉ 150CM, PREPARADO EM OBRA COM BETONEIRA, CONTROLE "A", COM FCK 20 MPA, MOLDADA IN LOCO, INCLUSIVE ARMAÇÃO | M3 | 0.34 | 2648.81 | 3311.0125 | 1125.7442
|  |  | Subtotal |  |  |  |  | 111344.256
5 |  |  | SISTEMAS DE VEDAÇÃO VERTICAL
5.1 |  |  | ELEMENTO VAZADO
5.1.1 | ED-48206 | SETOP | ALVENARIA DE ELEMENTO VAZADO, COBOGÓ CERÂMICO (18X18CM), ESP. 7CM, COM ACABAMENTO APARENTE, INCLUSIVE ARGAMASSA PARA ASSENTAMENTO | M2 | 134.72 | 106.17 | 132.7125 | 17879.028
5.2 |  |  | ALVENARIA DE VEDAÇÃO
5.2.1 | ED-48233 | SETOP | ALVENARIA DE VEDAÇÃO COM TIJOLO CERÂMICO FURADO, ESP. 19CM, PARA REVESTIMENTO, INCLUSIVE ARGAMASSA PARA ASSENTAMENTO; | M2 | 259.22 | 76.29 | 95.3625 | 24719.8673
5.3 |  |  | ALVENARIA EM ARQUIBANCADAS
5.3.1 | ED-48233 | SETOP | ALVENARIA DE VEDAÇÃO COM TIJOLO CERÂMICO FURADO, ESP. 19CM, PARA REVESTIMENTO, INCLUSIVE ARGAMASSA PARA ASSENTAMENTO; | M2 | 148.08 | 76.29 | 95.3625 | 14121.279
|  |  | Subtotal |  |  |  |  | 56720.1743
6 |  |  | ESQUADRIAS
6.1 |  |  | PORTAS
6.1.1 | ED-50973 | SETOP | PORTA METÁLICA EM CHAPA DOBRADA, DIMENSÃO (80X210)CM, TIPO DE ABRIR, UMA (1) FOLHA, INCLUSIVE ESTRUTURA, DOBRADIÇA E MARCO, INCLUSIVE FECHADURA E PINTURA - PM1 e PM2 | UN | 3 | 562.16 | 702.7 | 2108.1
6.1.2 | ED-50976 | SETOP | PM3 - PORTA METÁLICA PARA SANITÁRIO EM EM CHAPA GALVANIZADA, ESP. 1,25MM (GSG-18), DIMENSÃO (60X150)CM, TIPO DE ABRIR, UMA (1) FOLHA, INCLUSIVE BATENTE, ESTRUTURA EM METALON (20X30)MM, DOBRADIÇA E TRANQUETA, INCLUSIVE PINTURA | UN | 4 | 367.31 | 459.1375 | 1836.55
6.1.3 | ED-50977 | SETOP | PM4 - PORTA METÁLICA PARA SANITÁRIO EM EM CHAPA GALVANIZADA, ESP. 1,25MM (GSG-18), DIMENSÃO (80X150)CM, TIPO DE ABRIR, UMA (1) FOLHA, INCLUSIVE BATENTE, ESTRUTURA EM METALON ( 20X30)MM, DOBRADIÇA E TRANQUETA, EXCLUSIVE PINTURA | UN | 2 | 407.23 | 509.0375 | 1018.075
6.1.4 | ED-48161 | SETOP | BARRA DE APOIO EM AÇO INOX POLIDO RETA, DN 1.1/4" (31,75MM), PARA ACESSIBILIDADE (PMR/PCR), COMPRIMENTO 100CM, INSTALADO EM PAREDE, INCLUSIVE FORNECIMENTO, INSTALAÇÃO E ACESSÓRIOS PARA FIXAÇÃO | UN | 6 | 233.62 | 292.025 | 1752.15
6.1.5 | ED-48163 | SETOP | BARRA DE APOIO EM AÇO INOX POLIDO RETA, DN 1.1/4" (31,75MM), PARA ACESSIBILIDADE (PMR/PCR), COMPRIMENTO 40CM, INSTALADO EM PORTA/PAREDE, INCLUSIVE FORNECIMENTO, INSTALAÇÃO E ACESSÓRIOS PARA FIXAÇÃO | UN | 2 | 135.03 | 168.7875 | 337.575
6.2 |  |  | JANELAS DE ALUMÍNIO
6.2.1 | ED-29481 | SETOP | JA-1 JANELA EM ALUMÍNIO MÁXIM-AR COM ALTURA DE 40CM, LINHA 25/SUPREMA, ACABAMENTO ANODIZADO NATURAL, INCLUSIVE PERFIS, VIDRO LISO 4MM E INSTALAÇÃO, EXCLUSIVE FERRAGENS PARA MÓDULO DE JANELA DE ALUMÍNIO MÁXIM-AR, dimensões 100x40cm com vidro liso | M2 | 10.8 | 1006.81 | 1258.5125 | 13591.935
|  |  | Subtotal |  |  |  |  | 20644.385
7 |  |  | REVESTIMENTOS INTERNO E EXTERNO
7.1 | ED-50727 | SETOP | CHAPISCO COM ARGAMASSA, TRAÇO 1:3 (CIMENTO E AREIA), ESP . 5MM, APLICADO EM ALVENARIA/ESTRUTURA DE CONCRETO COM COLHER, INCLUSIVE ARGAMASSA COM PREPARO MECANIZADO | m² | 803.09 | 8.61 | 10.7625 | 8643.2561
7.2 | ED-50728 | SETOP | CHAPISCO COM ARGAMASSA, TRAÇO 1:3 (CIMENTO E AREIA), ESP . 5MM, APLICADO EM TETO COM COLHER, INCLUSIVE ARGAMASSA COM PREPARO MECANIZADO | m² | 84.33 | 11.68 | 14.6 | 1231.218
7.3 | ED-50732 | SETOP | EMBOÇO COM ARGAMASSA, TRAÇO 1:6 (CIMENTO E AREIA), ESP. 20MM, APLICAÇÃO MANUAL, INCLUSIVE ARGAMASSA COM PREPARO MECANIZADO, EXCLUSIVE CHAPISCO | m² | 743.93 | 30.73 | 38.4125 | 28576.2111
7.4 | ED-50761 | SETOP | REBOCO COM ARGAMASSA, TRAÇO 1:2:8 (CIMENTO, CAL E AREIA) , ESP. 20MM, APLICAÇÃO MANUAL, INCLUSIVE ARGAMASSA COM PREPARO MECANIZADO, EXCLUSIVE CHAPISCO | m² | 445.04 | 32.53 | 40.6625 | 18096.439
7.5 | ED-50762 | SETOP | REBOCO COM ARGAMASSA, TRAÇO 1:2:8 (CIMENTO, CAL E AREIA) , ESP. 20MM, APLICAÇÃO MANUAL EM TETO, INCLUSIVE ARGAMASSA COM PREPARO MECANIZADO, EXCLUSIVE CHAPISCO | m² | 84.33 | 29.35 | 36.6875 | 3093.8569
7.6 | ED-9081 | SETOP | REVESTIMENTO COM CERÂMICA APLICADO EM PAREDE, ACABAMENTO ESMALTADO, AMBIENTE INTERNO/EXTERNO, PADRÃO EXTRA, DIMENSÃO DA PEÇA ATÉ 2025 CM2, PEI III, ASSENTAMENTO COM ARGAMASSA INDUSTRIALIZADA, INCLUSIVE REJUNTAMENTO com placas de dimensões 30x40cm aplicadas à altura inteira das paredes | m² | 210.5 | 70.33 | 87.9125 | 18505.5812
7.7 | ED-9081 | SETOP | REVESTIMENTO COM CERÂMICA APLICADO EM PAREDE, ACABAMENTO ESMALTADO, AMBIENTE INTERNO/EXTERNO, PADRÃO EXTRA, DIMENSÃO DA PEÇA ATÉ 2025 CM2, PEI III, ASSENTAMENTO COM ARGAMASSA INDUSTRIALIZADA, INCLUSIVE REJUNTAMENTO com placas de dimensões 10x10cm aplicadas à meia altura das paredes | m² | 85.51 | 70.33 | 87.9125 | 7517.3979
|  |  | Subtotal |  |  |  |  | 85663.9602
8 |  |  | SISTEMAS DE PISOS
8.1 |  |  | PAVIMENTAÇÃO INTERNA
8.1.1 | 100322 | SINAPI | LASTRO COM MATERIAL GRANULAR (PEDRA BRITADA N.3), APLICADO EM PISOS OU LAJES SOBRE SOLO, ESPESSURA DE *10 CM*. AF_07/2019 | M3 | 30.07 | 158.75 | 198.4375 | 5967.0156 |  |  | A área do cimento polido é a Área de jogo da quadra 480 e a área de circulação no entorno da área de jogo 121,41 - (M2)
8.1.2 | 97113 | SINAPI | APLICAÇÃO DE LONA PLÁSTICA PARA EXECUÇÃO DE PAVIMENTOS DE CONCRETO. AF_04/2022 | M2 | 601.4 | 2.63 | 3.2875 | 1977.1025
8.1.3 | ED-51093 | SETOP | APILOAMENTO MANUAL EM FUNDO DE VALA COM SOQUETE, EXCLUSIVE ESCAVAÇÃO | M2 | 601.4 | 20.43 | 25.5375 | 15358.2525
8.1.4 | 97090 | SINAPI | ARMAÇÃO PARA EXECUÇÃO DE RADIER, PISO DE CONCRETO OU LAJE SOBRE SOLO, COM USO DE TELA Q-138. AF_09/2021 | KG | 1323.102 | 15.53 | 19.4125 | 25684.7176 |  | Armadura de tela de aço CA 60B (tela de aço CA 60 soldada com trama de 100x100mm D=4,20mm do fio e arrame recozido) OBS: 2,20KG/M2 Será medido pelo peso nominal das telas constantes no projeto de armadura (kg). O item remunera o fornecimento de tela soldada em aço CA-60B com trama 100 x 100mm tipo Q138, transporte e colocação; estão incluídos no item os serviços e materiais secundários como arame, espaçadores, emendas e perdas por desbitolamento, cortes e pontas de traspasse para emendas.
8.1.5 | 97096 | SINAPI | CONCRETAGEM DE RADIER, PISO DE CONCRETO OU LAJE SOBRE SOLO, FCK 30 MPA - LANÇAMENTO, ADENSAMENTO E ACABAMENTO. AF_09/2021 | M3 | 48.11 | 686.77 | 858.4625 | 41300.6309
8.1.7 | ED-50579 | SETOP | APLICAÇÃO DE SELANTE, MASTIQUE ELÁSTICO, EM JUNTA DE DILAÇÃO, DIMENSÃO 20X10 MM, FATOR DE FORMA 1:2, EXCLUSIVE DELIMITADOR DE PROFUNDIDADE | M | 480 | 20 | 25 | 12000
8.1.8 | ED-50619 | SETOP | POLIMENTO MECANIZADO DE SUPERFÍCIE EM CONCRETO, INCLUSIVE ACABAMENTO DE CONCRETAGEM EM NIVELAMENTO A LASER (NÍVEL ZERO) | M2 | 601.4 | 11.93 | 14.9125 | 8968.3775
8.1.9 | ED-50569 | SETOP | CONTRAPISO DESEMPENADO COM ARGAMASSA, TRAÇO 1:3 (CIMENTO E AREIA), ESP. 50MM | M2 | 64.91 | 57.27 | 71.5875 | 4646.7446
8.1.10 | ED-50764 | SETOP | REVESTIMENTO COM IMPERMEABILIZANTE EM DUAS (2) CAMADAS SOBREPOSTAS DE ARGAMASSA, TRAÇO 1:3 (CIMENTO E AREIA) COM ADITIVO IMPERMEABILIZANTE, ESP. 20MM, INCLUSIVE PINTURA COM DUAS (2) DEMÃOS COM EMULSÃO ASFÁLTICA | M2 | 64.91 | 63.06 | 78.825 | 5116.5307
8.1.11 | ED-50544 | SETOP | REVESTIMENTO COM CERÂMICA APLICADO EM PISO, ACABAMENTO ESMALTADO, AMBIENTE EXTERNO (ANTIDERRAPANTE), PADRÃO EXTRA, DIMENSÃO DA PEÇA ATÉ 2025 CM2, PEI IV, ASSENTAMENTO COM ARGAMASSA INDUSTRIALIZADA, INCLUSIVE REJUNTAMENTO | M2 | 64.91 | 70.04 | 87.55 | 5682.8705
8.1.12 | ED-51002 | SETOP | SOLEIRA EM GRANITO, NA COR CINZA ANDORINHA, ESP. 2CM, INCLUSIVE REJUNTAMENTO | M2 | 0.41 | 295.29 | 369.1125 | 151.3361
8.2 |  |  | PAVIMENTAÇÃO EXTERNA
8.2.1 | ED-51145 | SETOP | PASSEIOS DE CONCRETO E = 6 CM, FCK = 10 MPA, JUNTA SECA | M2 | 195.79 | 58.01 | 72.5125 | 14197.2224
|  |  | Subtotal |  |  |  |  | 141050.801
9 |  |  | PINTURAS E ACABAMENTOS
9.1 | ED-50514 | SETOP | PREPARAÇÃO PARA EMASSAMENTO OU PINTURA (LÁTEX/ACRÍLICA) EM PAREDE, INCLUSIVE UMA (1) DEMÃO DE SELADOR ACRÍLICO | M2 | 445.04 | 6.29 | 7.8625 | 3499.127
9.2 | ED-50515 | SETOP | PREPARAÇÃO PARA EMASSAMENTO OU PINTURA (LÁTEX/ACRÍLICA) EM TETO, INCLUSIVE UMA (1) DEMÃO DE SELADOR ACRÍLICO | M2 | 84.33 | 7.85 | 9.8125 | 827.4881
9.3 | ED-50451 | SETOP | PINTURA ACRÍLICA EM PAREDE, DUAS (2) DEMÃOS, EXCLUSIVE SELADOR ACRÍLICO E MASSA ACRÍLICA/CORRIDA (PVA) | M2 | 445.04 | 14.1 | 17.625 | 7843.83
9.4 | ED-50452 | SETOP | PINTURA ACRÍLICA EM TETO, DUAS (2) DEMÃOS, EXCLUSIVE SELADOR ACRÍLICO E MASSA ACRÍLICA/CORRIDA (PVA) | M2 | 84.33 | 15.56 | 19.45 | 1640.2185
9.5 | ED-9934 | SETOP | PINTURA EPÓXI EM PISO, DUAS (2) DEMÃOS, INCLUSIVE UMA (1) DEMÃO DE PRIMER EPÓXI | M2 | 483.8 | 51.01 | 63.7625 | 30848.2975
9.6 | ED-50460 | SETOP | PINTURA EPÓXI EM FAIXAS DE DEMARCAÇÃO DE PISO, DUAS (2) DEMÃOS, FAIXA COM LARGURA DE 5 CM( faixas de demarcação em quadra poliesportiva) | M | 275.6 | 18.88 | 23.6 | 6504.16
|  |  | Subtotal |  |  |  |  | 51163.1211
10 |  |  | INSTALAÇÃO HIDRÁULICA
10.1 |  |  | TUBULAÇÕES E CONEXÕES DE PVC
10.1.1 | ED-50018 | SINAPI | PINTURA ESMALTE SINTÉTICO EM SUPERFÍCIES METÁLICAS, DUAS (2) DEMÃOS, INCLUSIVE UMA (1) DEMÃO DE FUNDO ANTICORROSIVO | M | 12 | 19.39 | 24.2375 | 290.85
10.1.2 | ED-50019 | SINAPI | FORNECIMENTO E ASSENTAMENTO DE TUBO PVC RÍGIDO SOLDÁVEL, ÁGUA FRIA, DN 25 MM (3/4") , INCLUSIVE CONEXÕES | M | 42 | 22.47 | 28.0875 | 1179.675
10.1.3 | ED-50020 | SINAPI | FORNECIMENTO E ASSENTAMENTO DE TUBO PVC RÍGIDO SOLDÁVEL, ÁGUA FRIA, DN 32 MM (1") , INCLUSIVE CONEXÕES | M | 28 | 32.26 | 40.325 | 1129.1
10.1.4 | ED-50021 | SINAPI | FORNECIMENTO E ASSENTAMENTO DE TUBO PVC RÍGIDO SOLDÁVEL, ÁGUA FRIA, DN 40 MM (1.1/4"), INCLUSIVE CONEXÕES | M | 30 | 40.05 | 50.0625 | 1501.875
10.1.5 | ED-50022 | SINAPI | FORNECIMENTO E ASSENTAMENTO DE TUBO PVC RÍGIDO SOLDÁVEL, ÁGUA FRIA, DN 50 MM (1.1/2"), INCLUSIVE CONEXÕES | M | 36 | 42.89 | 53.6125 | 1930.05
10.2 |  |  | REGISTROS E OUTROS
10.2.1 | 89353 | SINAPI | REGISTRO DE GAVETA BRUTO, LATÃO, ROSCÁVEL, 3/4" - FORNECIMENTO E INSTALAÇÃO. AF_08/2021 | UN | 1 | 52.51 | 65.6375 | 65.6375
10.2.2 | 94497 | SINAPI | REGISTRO DE GAVETA BRUTO, LATÃO, ROSCÁVEL, 1 1/2" - FORNECIMENTO E INSTALAÇÃO. AF_08/2021 | UN | 2 | 140.96 | 176.2 | 352.4
10.2.3 | 94794 | SINAPI | REGISTRO DE GAVETA BRUTO, LATÃO, ROSCÁVEL, 1 1/2", COM ACABAMENTO E CANOPLA CROMADOS - FORNECIMENTO E INSTALAÇÃO. AF_08/2021 | UN | 2 | 223.27 | 279.0875 | 558.175
10.2.4 | 94793 | SINAPI | REGISTRO DE GAVETA BRUTO, LATÃO, ROSCÁVEL, 1 1/4", COM ACABAMENTO E CANOPLA CROMADOS - FORNECIMENTO E INSTALAÇÃO. AF_08/2021 | UN | 2 | 211.53 | 264.4125 | 528.825
10.2.5 | 94792 | SINAPI | REGISTRO DE GAVETA BRUTO, LATÃO, ROSCÁVEL, 1", COM ACABAMENTO E CANOPLA CROMADOS - FORNECIMENTO E INSTALAÇÃO. AF_08/2021 | UN | 2 | 153.63 | 192.0375 | 384.075
10.2.6 | 89987 | SINAPI | REGISTRO DE GAVETA BRUTO, LATÃO, ROSCÁVEL, 3/4", COM ACABAMENTO E CANOPLA CROMADOS - FORNECIMENTO E INSTALAÇÃO. AF_08/2021 | UN | 2 | 125.89 | 157.3625 | 314.725
10.2.7 | 89985 | SINAPI | REGISTRO DE PRESSÃO BRUTO, LATÃO, ROSCÁVEL, 3/4", COM ACABAMENTO E CANOPLA CROMADOS - FORNECIMENTO E INSTALAÇÃO. AF_08/2021 | UN | 8 | 119.28 | 149.1 | 1192.8
10.2.8 | 89383 | SINAPI | ADAPTADOR CURTO COM BOLSA E ROSCA PARA REGISTRO, PVC, SOLDÁVEL, DN 25MM X 3/4 , INSTALADO EM RAMAL OU SUB-RAMAL DE ÁGUA - FORNECIMENTO E INSTALAÇÃO. AF_06/2022 | UN | 12 | 5.81 | 7.2625 | 87.15
10.2.9 | 89391 | SINAPI | ADAPTADOR CURTO COM BOLSA E ROSCA PARA REGISTRO, PVC, SOLDÁVEL, DN 32MM X 1 , INSTALADO EM RAMAL OU SUB-RAMAL DE ÁGUA - FORNECIMENTO E INSTALAÇÃO. AF_06/2022 | UN | 4 | 7.78 | 9.725 | 38.9
10.2.10 | 89570 | SINAPI | ADAPTADOR CURTO COM BOLSA E ROSCA PARA REGISTRO, PVC, SOLDÁVEL, DN 40MM X 1.1/2 , INSTALADO EM PRUMADA DE ÁGUA - FORNECIMENTO E INSTALAÇÃO. AF_06/2022 | UN | 4 | 10.72 | 13.4 | 53.6
10.2.11 | 89596 | SINAPI | ADAPTADOR CURTO COM BOLSA E ROSCA PARA REGISTRO, PVC, SOLDÁVEL, DN 50MM X 1.1/2 , INSTALADO EM PRUMADA DE ÁGUA - FORNECIMENTO E INSTALAÇÃO. AF_06/2022 | UN | 4 | 9.61 | 12.0125 | 48.05
10.2.12 | 86884 | SINAPI | ENGATE FLEXÍVEL EM PLÁSTICO BRANCO, 1/2 X 30CM - FORNECIMENTO E INSTALAÇÃO. AF_01/2020 | UN | 10 | 10.4 | 13 | 130
10.2.15 | ED-29741 | SINAPI | CAIXA D´ÁGUA DE POLIETILENO, CAPACIDADE DE 3.000L, INCLUSIVE TAMPA, TORNEIRA DE BOIA, EXTRAVASOR, TUBO DE LIMPEZA E ACESSÓRIOS, EXCLUSIVE TUBULAÇÃO DE ENTRADA/SAÍDA DE ÁGUA | UN | 1 | 2720.99 | 3401.2375 | 3401.2375
|  |  | Subtotal |  |  |  |  | 13187.125
11 |  |  | INSTALAÇÃO SANITÁRIA
11.1 |  |  | TUBULAÇÕES E CONEXÕES DE PVC
11.1.1 | ED-50034 | SETOP | FORNECIMENTO E ASSENTAMENTO DE TUBO PVC RÍGIDO, ESGOTO, PB - SÉRIE NORMAL, DN 40MM (1.1/2"), INCLUSIVE CONEXÕES | M | 50 | 20.21 | 25.2625 | 1263.125
11.1.2 | ED-50027 | SETOP | FORNECIMENTO E ASSENTAMENTO DE TUBO PVC RÍGIDO, ESGOTO, PBV - SÉRIE NORMAL, DN 50 MM (2"), INCLUSIVE CONEXÕES | M | 25 | 27.51 | 34.3875 | 859.6875
11.1.3 | ED-50029 | SETOP | FORNECIMENTO E ASSENTAMENTO DE TUBO PVC RÍGIDO, ESGOTO, PBV - SÉRIE NORMAL, DN 100 MM (4"), INCLUSIVE CONEXÕES | M | 38 | 39.43 | 49.2875 | 1872.925
11.1.4 | ED-50028 | SETOP | FORNECIMENTO E ASSENTAMENTO DE TUBO PVC RÍGIDO, ESGOTO, PBV - SÉRIE NORMAL, DN 75 MM (3"), INCLUSIVE CONEXÕES | M | 8 | 36.08 | 45.1 | 360.8
11.2 |  |  | CAIXAS E ACESSÓRIOS
11.2.1 | ED-49883 | SETOP | CAIXA DE ESGOTO DE INSPEÇÃO/PASSAGEM EM ALVENARIA (60X60X60CM), REVESTIMENTO EM ARGAMASSA COM ADITIVO IMPERMEABILIZANTE, COM TAMPA DE CONCRETO, INCLUSIVE ESCAVAÇÃO, REATERRO E TRANSPORTE E RETIRADA DO MATERIAL ESCAVADO (EM CAÇAMBA) | UN | 2 | 461.54 | 576.925 | 1153.85
11.2.2 | ED-49958 | SETOP | RALO SECO PVC CÔNICO 100 X 40 MM COM GRELHA REDONDA | UN | 6 | 28.49 | 35.6125 | 213.675
11.2.3 | ED-49951 | SETOP | MITRA PVC RÍGIDO (TERMINAL DE VENTILAÇÃO TIPO) 75 MM | UN | 2 | 7.75 | 9.6875 | 19.375
11.2.4 | ED-50321 | SETOP | INSTALAÇÃO DE SIFÃO DE METAL PARA PIA, TIPO COPO COM ACABAMENTO CROMADO, DIÂMETRO (1.1/2"X1.1/2" OU 2"), INCLUSIVE FORNECIMENTO | UN | 8 | 215.49 | 269.3625 | 2154.9
11.2.5 | ED-48146 | SETOP | FOSSA SÉPTICA PARA 1500 L/DIA, DE CONCRETO, INSTALADA (15 PESSOAS), INCLUSIVE BOTA FORA DE MATERIAL ESCAVADO | UN | 1 | 1937.34 | 2421.675 | 2421.675
|  |  | Subtotal |  |  |  |  | 10320.0125
12 |  |  | LOUÇAS, ACESSÓRIOS E METAIS
12.1 | 86932 | SINAPI | VASO SANITÁRIO SIFONADO COM CAIXA ACOPLADA LOUÇA BRANCA - PADRÃO MÉDIO, INCLUSO ENGATE FLEXÍVEL EM METAL CROMADO, 1/2 X 40CM - FORNECIMENTO E INSTALAÇÃO. AF_01/2020 | UN | 6 | 542.96 | 678.7 | 4072.2
12.3 | 86901 | SINAPI | CUBA DE EMBUTIR OVAL EM LOUÇA BRANCA, 35 X 50CM OU EQUIVALENTE - FORNECIMENTO E INSTALAÇÃO. AF_01/2020 | UN | 6 | 140.19 | 175.2375 | 1051.425
12.4 | 86942 | SINAPI | LAVATÓRIO LOUÇA BRANCA SUSPENSO, 29,5 X 39CM OU EQUIVALENTE, PADRÃO POPULAR, INCLUSO SIFÃO TIPO GARRAFA EM PVC, VÁLVULA E ENGATE FLEXÍVEL 30CM EM PLÁSTICO E TORNEIRA CROMADA DE MESA, PADRÃO POPULAR - FORNECIMENTO E INSTALAÇÃO. AF_01/2020 | UN | 2 | 264.31 | 330.3875 | 660.775
12.5 | 86906 | SINAPI | TORNEIRA CROMADA DE MESA, 1/2 OU 3/4, PARA LAVATÓRIO, PADRÃO POPULAR - FORNECIMENTO E INSTALAÇÃO. AF_01/2020 | UN | 8 | 71.02 | 88.775 | 710.2
12.6 | 86913 | SINAPI | TORNEIRA CROMADA 1/2 OU 3/4 PARA TANQUE, PADRÃO POPULAR - FORNECIMENTO E INSTALAÇÃO. AF_01/2020 | UN | 2 | 51.93 | 64.9125 | 129.825
|  |  | Subtotal |  |  |  |  | 6624.425
13 |  |  | INSTALAÇÃO ELÉTRICA - 110V
13.1 |  |  | CENTRO DE DISTRIBUIÇÃO
13.1.1 | ED-49499 | SETOP | QUADRO DE DISTRIBUIÇÃO PARA 12 MÓDULOS COM BARRAMENTO E CHAVE. FORNECIMENTO E INSTALAÇÃO | UN | 1 | 194.96 | 243.7 | 243.7
13.1.2 | ED-49501 | SETOP | QUADRO DE DISTRIBUIÇÃO PARA 24 MÓDULOS COM BARRAMENTO 100 A. FORNECIMENTO E INSTALAÇÃO | UN | 1 | 368.13 | 460.1625 | 460.1625
13.1.3 | ED-20579 | SETOP | ENTRADA DE ENERGIA AÉREA, TIPO B1, PADRÃO CEMIG, CARGA INSTALADA DE ATÉ 10KW, BIFÁSICO, COM SAÍDA SUBTERRÂNEA, INCLUSIVE POSTE, CAIXA PARA MEDIDOR, DISJUNTOR, BARRAMENTO, ATERRAMENTO E ACESSÓRIOS | UN | 1 | 2877.7 | 3597.125 | 3597.125
13.1.4 | ED-49228 | SETOP | DISJUNTOR MONOPOLAR TERMOMAGNÉTICO 5KA, DE 10A | UN | 7 | 21.89 | 27.3625 | 191.5375
13.1.5 | ED-49231 | SETOP | DISJUNTOR MONOPOLAR TERMOMAGNÉTICO 5KA, DE 20A | UN | 5 | 21.89 | 27.3625 | 136.8125
13.1.6 | ED-49232 | SETOP | DISJUNTOR MONOPOLAR TERMOMAGNÉTICO 5KA, DE 25A | UN | 8 | 21.89 | 27.3625 | 218.9
13.1.7 | ED-49263 | SETOP | DISJUNTOR BIPOLAR TERMOMAGNÉTICO 5KA, DE 100A | UN | 2 | 68.39 | 85.4875 | 170.975
13.2 |  |  | ELETRODUTOS E ACESSÓRIOS
13.2.1 | 91855 | SINAPI | ELETRODUTO FLEXÍVEL CORRUGADO REFORÇADO, PVC, DN 25 MM (3/4"), PARA CIRCUITOS TERMINAIS, INSTALADO EM PAREDE - FORNECIMENTO E INSTALAÇÃO. AF_03/2023 | M | 28 | 10.22 | 12.775 | 357.7
13.2.2 | 91857 | SINAPI | ELETRODUTO FLEXÍVEL CORRUGADO REFORÇADO, PVC, DN 32 MM (1"), PARA CIRCUITOS TERMINAIS, INSTALADO EM PAREDE - FORNECIMENTO E INSTALAÇÃO. AF_03/2023 | M | 18 | 14.8 | 18.5 | 333
13.2.3 | ED-49311 | SETOP | ELETRODUTO DE PVC RÍGIDO ROSCÁVEL, DN 40 MM (1.1/2"), INCLUSIVE CONEXÕES, SUPORTES E FIXAÇÃO | M | 18 | 35.1 | 43.875 | 789.75
13.2.4 | ED-49318 | SETOP | ELETRODUTO DE AÇO GALVANIZADO LEVE, INCLUSIVE CONEXÕES, SUPORTES E FIXAÇÃO DN 25 (1") | M | 82 | 27.94 | 34.925 | 2863.85
13.2.5 | ED-49319 | SETOP | ELETRODUTO DE AÇO GALVANIZADO MÉDIO, INCLUSIVE CONEXÕES, SUPORTES E FIXAÇÃO DN 32 (1.1/4") | M | 13 | 42.74 | 53.425 | 694.525
13.2.6 | ED-49320 | SETOP | ELETRODUTO DE AÇO GALVANIZADO MÉDIO, INCLUSIVE CONEXÕES, SUPORTES E FIXAÇÃO DN 40 (1.1/2") | M | 30 | 48.43 | 60.5375 | 1816.125
13.2.7 | ED-49088 | SETOP | CONDULETE DE ALUMÍNIO, TIPO "T", DIÂMETRO DE SAÍDA 3/4" (20MM), EXCLUSIVE MÓDULO E PLACA, INCLUSIVE FIXAÇÃO | UN | 5 | 32.6 | 40.75 | 203.75
13.2.8 | ED-49121 | SETOP | CONDULETE DE ALUMÍNIO, TIPO "LL", DIÂMETRO DE SAÍDA 3/4" (20MM), EXCLUSIVE MÓDULO E PLACA, INCLUSIVE FIXAÇÃO | UN | 5 | 30.53 | 38.1625 | 190.8125
13.2.9 | ED-17964 | SETOP | CONDULETE DE ALUMÍNIO, TIPO "TB", DIÂMETRO DE SAÍDA 3/4" (20MM), EXCLUSIVE MÓDULO E PLACA, INCLUSIVE FIXAÇÃO | UN | 4 | 32.6 | 40.75 | 163
13.2.10 | ED-49097 | SETOP | CONDULETE DE ALUMÍNIO, TIPO "X", DIÂMETRO DE SAÍDA 3/4" (20MM), EXCLUSIVE MÓDULO E PLACA, INCLUSIVE FIXAÇÃO | UN | 1 | 34.67 | 43.3375 | 43.3375
13.2.11 | 92868 | SINAPI | CAIXA RETANGULAR 4" X 2" MÉDIA (1,30 M DO PISO), METÁLICA, INSTALADA EM PAREDE - FORNECIMENTO E INSTALAÇÃO. AF_03/2023 | UN | 16 | 14.93 | 18.6625 | 298.6
13.2.12 | 92865 | SINAPI | CAIXA OCTOGONAL 4" X 4", METÁLICA, INSTALADA EM LAJE - FORNECIMENTO E INSTALAÇÃO. AF_03/2023 | UN | 7 | 12.78 | 15.975 | 111.825
13.3 |  |  | CABOS E FIOS CONDUTORES
13.3.1 | ED-48989 | SETOP | CABO DE COBRE FLEXÍVEL, CLASSE 5, ISOLAMENTO TIPO EPR/HEPR, NÃO HALOGENADO, ANTICHAMA, TERMOFIXO, UNIPOLAR, SEÇÃO 2,5 MM2, 90°C, 0,6/1KV | M | 190 | 4.36 | 5.45 | 1035.5
13.3.2 | ED-48992 | SETOP | CABO DE COBRE FLEXÍVEL, CLASSE 5, ISOLAMENTO TIPO EPR/HEPR, NÃO HALOGENADO, ANTICHAMA, TERMOFIXO, UNIPOLAR, SEÇÃO 4 MM2, 90°C, 0,6/1KV | M | 820 | 5.91 | 7.3875 | 6057.75
13.3.3 | ED-49001 | SETOP | CABO DE COBRE FLEXÍVEL, CLASSE 5, ISOLAMENTO TIPO EPR/HEPR, NÃO HALOGENADO, ANTICHAMA, TERMOFIXO, UNIPOLAR, SEÇÃO 16 MM2, 90°C, 0,6/1KV | M | 14 | 19.89 | 24.8625 | 348.075
13.3.4 | ED-49007 | SETOP | CABO DE COBRE FLEXÍVEL, CLASSE 5, ISOLAMENTO TIPO EPR/HEPR, NÃO HALOGENADO, ANTICHAMA, TERMOFIXO, UNIPOLAR, SEÇÃO 35 MM2, 90°C, 0,6/1KV | M | 41 | 35.83 | 44.7875 | 1836.2875
13.4 |  |  | ILUMINAÇÃO, TOMADAS E INTERRUPTORES
13.4.1 | ED-15773 | SETOP | CONJUNTO DE DOIS (2) INTERRUPTORES BIPOLAR SIMPLES, CORRENTE 10A, TENSÃO 250V, (10A-250V) E UMA (1) TOMADA PADRÃO, TRÊS (3) POLOS, CORRENTE 10A, TENSÃO 250V, (2P+T/10A-250V), COM PLACA 4"X2" DE TRÊS (3) POSTOS, INCLUSIVE FORNECIMENTO, INSTALAÇÃO, SUPORTE, MÓDULO E PLACA | UN | 5 | 93.47 | 116.8375 | 584.1875
13.4.2 | ED-15735 | SETOP | CONJUNTO DE UM (1) INTERRUPTOR BIPOLAR SIMPLES, CORRENTE 10A, TENSÃO 250V, (10A-250V), COM PLACA 4"X2" DE UM (1) POSTO, INCLUSIVE FORNECIMENTO, INSTALAÇÃO, SUPORTE, MÓDULO E PLACA | UN | 7 | 44.62 | 55.775 | 390.425
13.4.3 | ED-27067 | SETOP | LUMINÁRIA COMERCIAL COM DIFUSOR DE SOBREPOR, PARA DUAS (2) LÂMPADAS TUBULARES LED 2X18W-ØT8, FORNECIMENTO E INSTALAÇÃO, EXCLUSIVE BASE E LÂMPADA | UN | 7 | 427.18 | 533.975 | 3737.825
13.4.4 | 39391 | SINAPI | LUMINARIA LED REFLETOR RETANGULAR BIVOLT, LUZ BRANCA, 50 W | UN | 20 | 40.19 | 50.2375 | 1004.75 | REFLETOR PROFISSIONAL LED OSRAM INDUSTRIAL 50W 6000LM IP66
|  |  | Subtotal |  |  |  |  | 27880.2875
14 |  |  | SERVIÇOS COMPLEMENTARES
14.1 |  |  | GERAL
14.1.1 | ED-49571 | SETOP | REDE DE VÔLEI COM MASTRO EM TUBO GALVANIZADO COM PEDESTAL PARA JUIZ, INCLUSIVE REDES E ANTENAS (PADRÃO PROFISSIONAL) | UN | 1 | 1292.99 | 1616.2375 | 1616.2375
14.1.2 | ED-49569 | SETOP | TRAVE DE GOL EM TUBO GALVANIZADO 3" PARA QUADRA, INCLUSIVE REDE E PINTURA (PADRÃO PROFISSIONAL) | UN | 2 | 3135.93 | 3919.9125 | 7839.825
14.2 |  |  | PORTÃO E GRADIL METÁLICO
14.2.1 | ED-50921 | SETOP | ALAMBRADO PARA QUADRA ESPORTIVA, EM TELA DE ARAME GALVANIZADO COM TRAMA LOSANGULAR DE 2" (50,8MM) E FIO BWG12 (2,77MM), ALTURA 1,5M, EXCLUSIVE PINTURA, INCLUSIVE FIXAÇÃO E FORNECIMENTO EM QUADROS DE TUBOS DE AÇO CARBONO GALVANIZADO DIÂMETRO DE 50MM (2") | M | 60 | 333.04 | 416.3 | 24978
14.2.2 | ED-50920 | SETOP | ALAMBRADO PARA QUADRA ESPORTIVA, EM TELA DE ARAME GALVANIZADO COM TRAMA LOSANGULAR DE 2" (50,8MM) E FIO BWG12 (2,77MM), ALTURA 3M, EXCLUSIVE PINTURA, INCLUSIVE FIXAÇÃO E FORNECIMENTO EM QUADROS DE TUBOS DE AÇO CARBONO GALVANIZADO DIÂMETRO DE 50MM (2") - CONFORME DETALHE 15 (PADRÃO ESCOLAR) | M | 16 | 710.43 | 888.0375 | 14208.6
14.2.3 | ED-50986 | SETOP | PORTÃO EM TUBO DE AÇO GALVANIZADO COM COSTURA, DIÂMETRO DE 1.1/2" (38,1MM), ESP. 2MM, COM TELA QUADRICULADA ONDULADA, TRAMA DE 1/2" (12,70MM), FIO 12 (2,77MM), EXCLUSIVE CADEADO E PINTURA | M2 | 4 | 542.53 | 678.1625 | 2712.65
|  |  | Subtotal |  |  |  |  | 51355.3125
Total | [7 empty] | 748577.9872
Lote 02
ITEM | CÓDIGO | FONTE | DESCRIÇÃO DOS SERVIÇOS | UN. | QUANT. | CUSTO (R$) | PREÇO (R$) | VALOR (R$)
1 |  |  | SISTEMAS DE COBERTURA
1.1 | ED-13852 | SETOP | COBERTURA EM TELHA METÁLICA GALVANIZADA ONDULADA, TIPO SIMPLES, ESP. 0,50MM, ACABAMENTO NATURAL, INCLUSIVE ACESSÓRIOS PARA FIXAÇÃO, FORNECIMENTO E INSTALAÇÃO (CONFORME PROJETO) | M2 | 1030.4 | 94.86 | 118.575 | 122179.68
1.2 | ED-20573 | SETOP | FORNECIMENTO DE ESTRUTURA METÁLICA E ENGRADAMENTO METÁLICO PARA TELHADO EM ARCO DE QUADRA POLIESPORTIVA EM AÇO, COBERTURA EM ARCO PADRÃO DA QUADRA ESCOLAR, EXCLUSIVE TELHA, INCLUSIVE PILAR METÁLICO, FABRICAÇÃO, TRANSPORTE, MONTAGEM, APLICAÇÃO DE FUNDO PREPARADOR ANTICORROSIVO, UMA (1) DEMÃO E PINTURA ESMALTE, DUAS (2) DEMÃOS | M2 | 980.4 | 233.72 | 292.15 | 286423.86
1.3 | ED-50495 | SETOP | PINTURA ESMALTE SINTÉTICO EM SUPERFÍCIES METÁLICAS, (TELHAMENTO METÁLICO)(TELHAS DA COBERTURA NA COR BRANCA), DUAS (2) DEMÃOS, INCLUSIVE UMA (1) DEMÃO DE FUNDO ANTICORROSIVO | M2 | 1030.4 | 34.28 | 42.85 | 44152.64
Total | [7 empty] | 452756.18
Valor Total dos Lotes | [7 empty] | 1201334.1672

## Cronograma
Ministério da Educação
Obra: Construção de Ginásio Poliesportivo da Escola Municipal Bruno Fonseca Pinto, no Campo Redondo Campo Redondo
Município: | Itamonte/MG
Endereço: | Campo Redondo
PLANEJAMENTO
ITEM | DESCRIÇÃO DOS SERVIÇOS | VALOR (R$) | % ITEM | 1 | 2 | 3 | 4 | 5 | 6 | 7 | 8 | 9 | 10 | 11
Lote 01
1 | SERVIÇOS PRELIMINARES | 89276.17 | 7.431% | 1: 100%
|  |  |  | 89276.17 | 0 | 0 | 0 | 0 | 0 | 0 | 0 | 0 | 0 | 0
2 | MOVIMENTO DE TERRA PARA FUNDAÇÕES | 15693.2489 | 1.306% | 1: 100%
|  |  |  | 15693.2489 | 0 | 0 | 0 | 0 | 0 | 0 | 0 | 0 | 0 | 0
3 | FUNDAÇÕES | 67654.7083 | 5.632% | 1: 30%; 2: 30%; 3: 40%
|  |  |  | 20296.4125 | 20296.4125 | 27061.8833 | 0 | 0 | 0 | 0 | 0 | 0 | 0 | 0
4 | SUPERESTRUTURA | 111344.256 | 9.268% | 2: 35%; 3: 35%; 4: 30%
|  |  |  | 0 | 38970.4896 | 38970.4896 | 33403.2768 | 0 | 0 | 0 | 0 | 0 | 0 | 0
5 | SISTEMAS DE VEDAÇÃO VERTICAL | 56720.1743 | 4.721% | 2: 20%; 3: 20%; 4: 30%; 5: 30%
|  |  |  | 0 | 11344.0349 | 11344.0349 | 17016.0523 | 17016.0523 | 0 | 0 | 0 | 0 | 0 | 0
6 | ESQUADRIAS | 20644.385 | 1.718% | 7: 50%; 8: 50%
|  |  |  | 0 | 0 | 0 | 0 | 0 | 0 | 10322.1925 | 10322.1925 | 0 | 0 | 0
7 | REVESTIMENTOS INTERNO E EXTERNO | 85663.9602 | 7.131% | 3: 20%; 4: 20%; 5: 20%; 6: 20%; 7: 20%
|  |  |  | 0 | 0 | 17132.7921 | 17132.7921 | 17132.7921 | 17132.7921 | 17132.7921 | 0 | 0 | 0 | 0
8 | SISTEMAS DE PISOS | 141050.801 | 11.74% | 4: 100%
|  |  |  | 0 | 0 | 0 | 141050.801 | 0 | 0 | 0 | 0 | 0 | 0 | 0
9 | PINTURAS E ACABAMENTOS | 51163.1211 | 4.259% | 8: 50%; 9: 50%
|  |  |  | 0 | 0 | 0 | 0 | 0 | 0 | 0 | 25581.5606 | 25581.5606 | 0 | 0
10 | INSTALAÇÃO HIDRÁULICA | 13187.125 | 1.098% | 2: 20%; 5: 30%; 6: 50%
|  |  |  | 0 | 2637.425 | 0 | 0 | 3956.1375 | 6593.5625 | 0 | 0 | 0 | 0 | 0
11 | INSTALAÇÃO SANITÁRIA | 10320.0125 | 0.859% | 2: 20%; 5: 30%; 6: 50%
|  |  |  | 0 | 2064.0025 | 0 | 0 | 3096.0038 | 5160.0063 | 0 | 0 | 0 | 0 | 0
12 | LOUÇAS, ACESSÓRIOS E METAIS | 6624.425 | 0.5514% | 7: 50%; 8: 50%
|  |  |  | 0 | 0 | 0 | 0 | 0 | 0 | 3312.2125 | 3312.2125 | 0 | 0 | 0
13 | INSTALAÇÃO ELÉTRICA - 110V | 27880.2875 | 2.321% | 3: 20%; 4: 30%; 5: 20%; 6: 30%
|  |  |  | 0 | 0 | 5576.0575 | 8364.0863 | 5576.0575 | 8364.0863 | 0 | 0 | 0 | 0 | 0
14 | SERVIÇOS COMPLEMENTARES | 51355.3125 | 4.275% | 7: 50%; 8: 50%
|  |  |  | 0 | 0 | 0 | 0 | 0 | 0 | 25677.6562 | 25677.6562 | 0 | 0 | 0
Lote 02
1 | SISTEMAS DE COBERTURA | 452756.18 | 37.69% | 4: 20%; 5: 50%; 6: 30%
|  |  |  | 0 | 0 | 0 | 90551.236 | 226378.09 | 135826.854 | 0 | 0 | 0 | 0 | 0
Valores totais |  | 1201334.16 | 100% | 125265.8314 | 75312.3644 | 100085.2573 | 307518.2443 | 273155.1331 | 173077.301 | 56444.8533 | 64893.6218 | 25581.5606 | 0 | 0
|  |  |  | 10.43% | 6.269% | 8.331% | 25.6% | 22.74% | 14.41% | 4.699% | 5.402% | 2.129% | 0% | 0%
|  |  |  | 10.43% | 16.7% | 25.03% | 50.63% | 73.36% | 87.77% | 92.47% | 97.87% | 100% | 100% | 100%